## 临界携液流量计算
临界携液流量计算
井倾斜角度 | 0 | 0度：垂直；90度：水平
T | 温度工况 | 20 | ℃
P | 压力工况 | 2 | Mpa
Qs | 配产气量 | 10000 | m3/d
|  | 0.11574 | m3/s | 3.5205 | -0.00017198 | 4.6925
1
Cd（液滴的曳力系数，与Re参数有关） |  |  |  | 4.3615
ρgas | 密度 | 0.78 | kg/m3
v | 配产量下管道内天然气流速 | 14.7366 | m/s | 266575305.6338 | 0
d | 井下管道直径 | 0.1 | m
η | 动力粘度系数 | 5e-05 | Pa·s | 8.723 | 2.1264
Re | 湍流雷诺数 | 22989.0477 |  | 0.0037443
Cd | 液滴的曳力系数 | 4.6925
|  |  |  | 10571.378 | 0.085679
0.45984
σ(气水表面张力)
σ(23.33) | 23.33℃水的表面张力 | 70.6839 | mN/m | -0.23655 | -0.0010449
σ(137.78) | 137.78℃水的表面张力 | 50.7596 | mN/m | -2825.9528
σ（P,T） | 气水表面张力 | 0.11882 | N/m
u（临界携液流速）
Wecr | 临界韦伯数 | 25 | 20~30
ρliquid | 液相密度 | 1000 | kg/m3
u | 临界携液流速 | 14.0256 | m/s
Z(天然气计算偏差系数，也即工况条件下气体的压缩系数）
ρ | 空气密度 | 1 | kg/m3
γg | 天然气相对空气密度比值 | 0.6
Z | 天然气计算偏差系数 | 0.96664
Qsc | 临界携液流量 | 194369.3272 | m3/d

## Sheet2
井口天然气配气量(m3/s) | 2 | 以文献为主 | 20000 | m³/d | 0.23148 | m³/s
井筒管道直径(m) |  |  | 62 | mm | 0.062 | m | 0.0030191 | ㎡
井口压力(Mpa) |  |  | 3.8 | Mpa
井口温度（℃） |  |  | 20 | ℃
井口天然气密度(kg/m3) |  |  | 183.6628
气液流量质量比 |  |  | 0.2 |  | 质量流量不变
井口速度(m/s) |  |  | 0.38 | m/s
质量流量(kg/s) |  |  | 0.16606 |  | 标况下密度 | 0.7174
|  |  |  | 实际测量天然气 |  | 临界携液流量 |  |  | 积液判断标准
深度（m) | p（Mpa） | T（℃） | 天然气密度(kg/m3) | 天然气流量(m3/s) | 天然气气体速度(m/s) | 雾化液滴最大直径(mm) | 临界携液速度(m/s) | 临界携液流量(m3/s) | 未积液
0 | 25.2 | 20 | 183.6628 | 0.0007968 | 0.26392 | 0.17983 | 1.1641 | 0.0035146 | 未积液
500 | 26 | 35 | 180.2693 | 0.00081979 | 0.27154 | 0.16613 | 1.1643 | 0.0035151 | 未积液
1000 | 26.8 | 50 | 177.1908 | 0.00084158 | 0.27875 | 0.15367 | 1.163 | 0.0035113 | 未积液
1500 | 27.6 | 65 | 174.3854 | 0.00086224 | 0.2856 | 0.14225 | 1.1603 | 0.0035032 | 未积液
2000 | 28.4 | 80 | 171.8184 | 0.00088185 | 0.29209 | 0.13172 | 1.1563 | 0.003491 | 积液
2500 | 29.2 | 95 | 169.4605 | 0.00090046 | 0.29826 | 0.12196 | 1.151 | 0.003475 | 积液
3000 | 30 | 110 | 167.2873 | 0.00091814 | 0.30411 | 0.11286 | 1.1444 | 0.003455 | 积液
地层温度按线性变化, 已知地温梯度
| 0.03 | ℃/m
压力梯度
| 0.0016 | Mpa/m
| 速度梯度 | [8 empty] | 雾化液滴最大直径 | [7 empty] | 临界携液速度 | [8 empty] | 临界携液流量
| #REF! | m/s |  |  | 不同井深天然气流量
由井口天然气配气产量，结合不同深度天然气密度反推
[18 empty] | Wecr | 韦伯数 | 20~30
[10 empty] | vg | 不同井深天然气气体速度 | [6 empty] | rog | 不同井深天然气气体密度
[10 empty] | rog | 不同井深天然气气体密度 | [6 empty] | rol | 液相密度
[18 empty] | theata | 液滴气液表面张力
[10 empty] | theata | 液滴气液表面张力
Cd
不同井深天然气气体速度
反推不同井深天然气流量 除以 管道面积
[18 empty] | Re | 雷诺数计算
Re = rog * vg *d / 动力粘度
[18 empty] | 动力粘度 | 由不同井深下的压力和温度推出
《天然气动力粘度的简便计算方程》
西交1
qmax就是临界携液流量
[8 empty] | 公式2 | [7 empty] | 公式1：q=临界携液流量 | 节流器嘴径计算公式 |  |  |  | 公式1：q=井口流量 |  |  |  | 公式2：非标况下，q=临界携液流量
2 | [7 empty] | 深度（m) | 液嘴直经(mm) | Ds | Ag | roL | roG | MG/ML | 10000气:5液 | 深度（m) | 液嘴直经(mm) | z | k |  | 深度（m) | 液嘴直经(mm) | z | k | 深度（m) | 液嘴直经(mm)
[8 empty] | 0 | 107341705.6048 | 0.17983 | 0.0030191 | 1000 | 183.6628 | 0.5 | 367.3256 | 0 | 0.27764 | 0.6 | 1.3 |  | 0 | 0.13219 | 0.6 | 1.3 | 0 | #DIV/0!
[8 empty] | 500 | 88979178.2935 | 0.16613 | 0.0030191 | 1000 | 180.2693 | 0.5 | 360.5385 | 500 | 0.27746 | 0.6 | 1.3 |  | 500 | 0.13399 | 0.6 | 1.3 | 500 | 45.8391
[8 empty] | 1000 | 73992403.0082 | 0.15367 | 0.0030191 | 1000 | 177.1908 | 0.5 | 354.3816 | 1000 | 0.27702 | 0.6 | 1.3 |  | 1000 | 0.13562 | 0.6 | 1.3 | 1000 | 39.1197
[8 empty] | 1500 | 61656946.9178 | 0.14225 | 0.0030191 | 1000 | 174.3854 | 0.5 | 348.7709 | 1500 | 0.27635 | 0.6 | 1.3 |  | 1500 | 0.1371 | 0.6 | 1.3 | 1500 | 35.8269
[8 empty] | 2000 | 51429188.3177 | 0.13172 | 0.0030191 | 1000 | 171.8184 | 0.5 | 343.6368 | 2000 | 0.27545 | 0.6 | 1.3 |  | 2000 | 0.13844 | 0.6 | 1.3 | 2000 | 33.7495
[8 empty] | 2500 | 42895856.0712 | 0.12196 | 0.0030191 | 1000 | 169.4605 | 0.5 | 338.9211 | 2500 | 0.27434 | 0.6 | 1.3 |  | 2500 | 0.13965 | 0.6 | 1.3 | 2500 | 32.2713
[8 empty] | 3000 | 35738985.0769 | 0.11286 | 0.0030191 | 1000 | 167.2873 | 0.5 | 334.5746 | 3000 | 0.27303 | 0.6 | 1.3 |  | 3000 | 0.14075 | 0.6 | 1.3 | 3000 | 31.139
[16 empty] | 公式1：标况下，q=临界携液流量 |  |  |  |  | 公式1：非标况下，q=井口流量 |  |  |  | 公式2：非标况下，q=井口流量
[16 empty] | 深度（m) | 液嘴直经(mm) | z | k |  | 深度（m) | 液嘴直经(mm) | z | k | 深度（m) | 液嘴直经(mm)
[16 empty] | 0 | 50.3823 | 0.6 | 1.3 |  | 0 | 2.2532 | 0.6 | 1.3 | 0 | #REF!
[16 empty] | 500 | 50.347 | 0.6 | 1.3 |  | 500 | 2.2516 | 0.6 | 1.3 | 500 | #REF!
[16 empty] | 1000 | 50.2957 | 0.6 | 1.3 |  | 1000 | 2.2493 | 0.6 | 1.3 | 1000 | #REF!
[16 empty] | 1500 | 50.2309 | 0.6 | 1.3 |  | 1500 | 2.2464 | 0.6 | 1.3 | 1500 | #REF!
[16 empty] | 2000 | 50.1545 | 0.6 | 1.3 |  | 2000 | 2.243 | 0.6 | 1.3 | 2000 | #REF!
[16 empty] | 2500 | 50.0681 | 0.6 | 1.3 |  | 2500 | 2.2391 | 0.6 | 1.3 | 2500 | #REF!
[16 empty] | 3000 | 49.9732 | 0.6 | 1.3 |  | 3000 | 2.2349 | 0.6 | 1.3 | 3000 | #REF!
3 | [13 empty] | 利用配产量计算，转化为不同井深处的流量
喷嘴前端质量和喉口质量平衡
利用液滴最大直径，查找对应的喉口处速度
利用质量流量反算喉口速度

## Sheet3
天然气流量 m³/d | 井筒中天然气密度 | kg/m3 | Z气体常数，取8.314；γg，气体相对密度，取0.59 | 天然气标况下密度是0.7174Kg/m3 | 临界携液速度 | m/s | u | 韦伯数 | cd | Re | σ(N/m) | σ(mN/m) | T | Z | 临界携液流量 | Q | 换算成每天 | 雾化液滴最大直径 | dmax | 标况下 | Q | 换算成每天
68.8438 | 183.6628 | 1.2069 |  | 空气标况下密度是1.206kg/m3 |  |  | 1.1641 | 30 | 1.1283 | 3005.3176 | 0.076685 | 76.6849 | 293.15 | 0.85619 |  | 0.0035146 | 303.6643 |  | 0.17983 |  | 1.021 | 88218.404
70.83 | 180.2693 |  |  | 0.59453 |  |  | 1.1643 | 30 | 1.1281 | 3034.8931 | 0.073605 | 73.6048 | 308.15 | 0.86462 |  | 0.0035151 | 303.7084 |  | 0.16613 |  | 0.99256 | 85757.0408
72.7126 | 177.1908 | [5 empty] | 1.163 | 30 | 1.128 | 3062.353 | 0.070525 | 70.5247 | 323.15 | 0.87244 |  | 0.0035113 | 303.3722 |  | 0.15367 |  | 0.96579 | 83444.2307
74.4978 | 174.3854 | [5 empty] | 1.1603 | 30 | 1.1279 | 3087.8645 | 0.067445 | 67.4446 | 338.15 | 0.87971 |  | 0.0035032 | 302.6734 |  | 0.14225 |  | 0.94047 | 81257.0153
76.1916 | 171.8184 | [5 empty] | 1.1563 | 30 | 1.1278 | 3111.582 | 0.064364 | 64.3645 | 353.15 | 0.88647 |  | 0.003491 | 301.6251 |  | 0.13172 |  | 0.91638 | 79175.4554
77.7995 | 169.4605 | [5 empty] | 1.151 | 30 | 1.1277 | 3133.6475 | 0.061284 | 61.2844 | 368.15 | 0.89275 |  | 0.003475 | 300.2361 |  | 0.12196 |  | 0.89331 | 77182.0068
79.3269 | 167.2873 | [5 empty] | 1.1444 | 30 | 1.1276 | 3154.1913 | 0.058204 | 58.2043 | 383.15 | 0.89861 |  | 0.003455 | 298.5111 |  | 0.11286 |  | 0.87108 | 75261.0069

## sheet4
一、基本参数
井口天然气配气量(m3/s) | 0.11574
井筒管道直径(m) | 0.062
井口压力(Mpa) | 3.8
井口温度（℃） | 9
井口天然气密度(kg/m3) | 28.7749
气液流量质量比 | 0.2
井口速度(m/s) | 0.38
质量流量(kg/s) | 3.3304
二、计算结果
| 实际测量天然气 |  |  |  |  | 临界携液流量 |  |  | 积液判断标准 | 液嘴直经(mm)
深度（m) | p（Mpa） | T（℃） | 天然气流量(m3/s) | 天然气密度(kg/m3) | 天然气气体速度(m/s) | 雾化液滴最大直径(m) | 临界携液速度(m/s) | 临界携液流量(m3/s) | 未积液
0 | 3.8 | 9 | 0.11574 | 28.7749 | 38.3365 | 5.6001e-05 | 18.7325 | 0.056555 | 未积液 | 4.739
500 | 8.1667 | 19.5 | 0.055859 | 59.622 | 18.5021 | 0.00011287 | 12.82 | 0.038704 | 未积液 | 1.525
1000 | 12.5333 | 30 | 0.037703 | 88.3323 | 12.4884 | 0.00016252 | 10.377 | 0.031329 | 未积液 | 0.81519
1500 | 16.9 | 40.5 | 0.02893 | 115.1203 | 9.5824 | 0.00020569 | 8.9564 | 0.02704 | 未积液 | 0.53006
2000 | 21.2667 | 51 | 0.023759 | 140.1729 | 7.8698 | 0.000243 | 7.998 | 0.024147 | 积液 | 0.3828
2500 | 25.6333 | 61.5 | 0.020351 | 163.6533 | 6.7407 | 0.00027501 | 7.294 | 0.022021 | 积液 | 0.29517
3000 | 30 | 72 | 0.017934 | 185.7051 | 5.9402 | 0.00030219 | 6.7472 | 0.02037 | 积液 | 0.23803

## Sheet5
入口压力(Mpa) | 12 | 13 | 14 | 15 | 16 | 17 | 18 | 19 | 20 | 21 | 22 | 23 | 24 | 25 | 26 | 27 | 28 | 29 | 30
井口压力(Mpa) | 9.52 | 10.4 | 11.2 | 12.1 | 12.6 | 13.7 | 14.6 | 15.5 | 16.3 | 17.2 | 18.1 | 18.9 | 19.8 | 20.7 | 21.6 | 22.5 | 23.5 | 24.3 | 25.2
气体流量(m³/d) | 嘴径(mm)
1000 | 0.80818 | 0.77529 | 0.74638 | 0.71997 | 0.69765 | 0.67509 | 0.65515 | 0.63682 | 0.62017 | 0.60445 | 0.58982 | 0.57638 | 0.56357 | 0.55153 | 0.5402 | 0.5295 | 0.51921 | 0.50979 | 0.50068
2000 | 1.1429 | 1.0964 | 1.0555 | 1.0182 | 0.98662 | 0.95472 | 0.92653 | 0.90061 | 0.87705 | 0.85482 | 0.83413 | 0.81512 | 0.797 | 0.77998 | 0.76396 | 0.74883 | 0.73428 | 0.72095 | 0.70807
3000 | 1.3998 | 1.3428 | 1.2928 | 1.247 | 1.2084 | 1.1693 | 1.1348 | 1.103 | 1.0742 | 1.0469 | 1.0216 | 0.99832 | 0.97613 | 0.95528 | 0.93565 | 0.91712 | 0.89931 | 0.88298 | 0.8672
4000 | 1.6164 | 1.5506 | 1.4928 | 1.4399 | 1.3953 | 1.3502 | 1.3103 | 1.2736 | 1.2403 | 1.2089 | 1.1796 | 1.1528 | 1.1271 | 1.1031 | 1.0804 | 1.059 | 1.0384 | 1.0196 | 1.0014
5000 | 1.8071 | 1.7336 | 1.669 | 1.6099 | 1.56 | 1.5095 | 1.465 | 1.424 | 1.3867 | 1.3516 | 1.3189 | 1.2888 | 1.2602 | 1.2333 | 1.2079 | 1.184 | 1.161 | 1.1399 | 1.1196
6000 | 1.9796 | 1.8991 | 1.8283 | 1.7636 | 1.7089 | 1.6536 | 1.6048 | 1.5599 | 1.5191 | 1.4806 | 1.4448 | 1.4118 | 1.3804 | 1.351 | 1.3232 | 1.297 | 1.2718 | 1.2487 | 1.2264
7000 | 2.1382 | 2.0512 | 1.9747 | 1.9049 | 1.8458 | 1.7861 | 1.7334 | 1.6849 | 1.6408 | 1.5992 | 1.5605 | 1.525 | 1.4911 | 1.4592 | 1.4292 | 1.4009 | 1.3737 | 1.3488 | 1.3247
8000 | 2.2859 | 2.1928 | 2.1111 | 2.0364 | 1.9732 | 1.9094 | 1.8531 | 1.8012 | 1.7541 | 1.7096 | 1.6683 | 1.6302 | 1.594 | 1.56 | 1.5279 | 1.4977 | 1.4686 | 1.4419 | 1.4161
9000 | 2.4245 | 2.3259 | 2.2392 | 2.1599 | 2.0929 | 2.0253 | 1.9655 | 1.9105 | 1.8605 | 1.8134 | 1.7695 | 1.7291 | 1.6907 | 1.6546 | 1.6206 | 1.5885 | 1.5576 | 1.5294 | 1.502
10000 | 2.5557 | 2.4517 | 2.3603 | 2.2768 | 2.2062 | 2.1348 | 2.0718 | 2.0138 | 1.9612 | 1.9114 | 1.8652 | 1.8227 | 1.7822 | 1.7441 | 1.7083 | 1.6744 | 1.6419 | 1.6121 | 1.5833
11000 | 2.6804 | 2.5713 | 2.4755 | 2.3879 | 2.3138 | 2.239 | 2.1729 | 2.1121 | 2.0569 | 2.0047 | 1.9562 | 1.9116 | 1.8691 | 1.8292 | 1.7916 | 1.7562 | 1.722 | 1.6908 | 1.6606
12000 | 2.7996 | 2.6857 | 2.5855 | 2.4941 | 2.4167 | 2.3386 | 2.2695 | 2.206 | 2.1483 | 2.0939 | 2.0432 | 1.9966 | 1.9523 | 1.9106 | 1.8713 | 1.8342 | 1.7986 | 1.766 | 1.7344
13000 | 2.9139 | 2.7953 | 2.6911 | 2.5959 | 2.5154 | 2.4341 | 2.3622 | 2.2961 | 2.2361 | 2.1794 | 2.1266 | 2.0782 | 2.032 | 1.9886 | 1.9477 | 1.9091 | 1.8721 | 1.8381 | 1.8052
14000 | 3.0239 | 2.9009 | 2.7927 | 2.6939 | 2.6104 | 2.5259 | 2.4514 | 2.3828 | 2.3205 | 2.2616 | 2.2069 | 2.1566 | 2.1087 | 2.0636 | 2.0212 | 1.9812 | 1.9427 | 1.9075 | 1.8734
15000 | 3.1301 | 3.0027 | 2.8907 | 2.7885 | 2.702 | 2.6146 | 2.5374 | 2.4664 | 2.4019 | 2.341 | 2.2844 | 2.2323 | 2.1827 | 2.1361 | 2.0922 | 2.0507 | 2.0109 | 1.9744 | 1.9391
16000 | 3.2327 | 3.1012 | 2.9855 | 2.8799 | 2.7906 | 2.7003 | 2.6206 | 2.5473 | 2.4807 | 2.4178 | 2.3593 | 2.3055 | 2.2543 | 2.2061 | 2.1608 | 2.118 | 2.0769 | 2.0392 | 2.0027
17000 | 3.3322 | 3.1966 | 3.0774 | 2.9685 | 2.8765 | 2.7834 | 2.7013 | 2.6257 | 2.557 | 2.4922 | 2.4319 | 2.3765 | 2.3236 | 2.274 | 2.2273 | 2.1832 | 2.1408 | 2.1019 | 2.0644
18000 | 3.4288 | 3.2893 | 3.1666 | 3.0546 | 2.9599 | 2.8641 | 2.7796 | 2.7018 | 2.6312 | 2.5645 | 2.5024 | 2.4454 | 2.391 | 2.3399 | 2.2919 | 2.2465 | 2.2028 | 2.1629 | 2.1242
19000 | 3.5228 | 3.3794 | 3.2534 | 3.1383 | 3.041 | 2.9426 | 2.8557 | 2.7759 | 2.7033 | 2.6347 | 2.571 | 2.5124 | 2.4565 | 2.4041 | 2.3547 | 2.308 | 2.2632 | 2.2221 | 2.1824
20000 | 3.6143 | 3.4672 | 3.3379 | 3.2198 | 3.12 | 3.0191 | 2.9299 | 2.848 | 2.7735 | 2.7032 | 2.6378 | 2.5776 | 2.5203 | 2.4665 | 2.4158 | 2.368 | 2.322 | 2.2798 | 2.2391